## Banco de dados
Material | Código | Coef. Peso | Peso | Coef. Pintura | Área de pintura | Quantidade | Unid. Medida | Aplicação
TUBO, AÇO CARBONO, API 5L Gr. B, DN 3”, SCH.80 | 101010101 | 15.25 |  | 0.279 |  |  | m | FABRICAÇÂO
TUBO, AÇO CARBONO, API 5L Gr. B, DN 4”, SCH.80 | 101010102 | 22.29 |  | 0.356 |  |  | m | FABRICAÇÂO
TUBO, AÇO CARBONO, API 5L Gr. B, DN 1.1/2", SCH.80 | 101010103 | 5.4 |  | 0.152 |  |  | m | FABRICAÇÂO
TUBO, AÇO CARBONO, API 5L Gr. B, DN 2.1/2”, SCH.80 | 101010104 | 11.4 |  | 0.229 |  |  | m | FABRICAÇÂO
TUBO, AÇO CARBONO, API 5L Gr. B, DN 4”, SCH.120 | 101010105 | 28.2 |  | 0.1143 |  |  | m | FABRICAÇÂO
TUBO, AÇO CARBONO, API 5L Gr. B, DN 6" , SCH.40 | 101010106 | 28.23 |  | 0.528 |  |  | m | FABRICAÇÂO
TUBO, AÇO CARBONO, API 5L Gr. B, DN 8" , SCH.40 | 101010107 | 42.48 |  | 0.688 |  |  | m | FABRICAÇÂO
TUBO, AÇO CARBONO, API 5L Gr. B, DN 10." , SCH.40 | 101010108 | 60.23 |  | 0.858 |  |  | m | FABRICAÇÂO
CANTONEIRA, AÇO CARBONO, ASTM A-36, L 2” x 2” x 1/4“ | 101010109 | 4.74 |  | 0.204 |  |  | m | FABRICAÇÂO
TUBO, AÇO CARBONO, API 5L Gr. B, DN 1.1/2", SCH.40 | 101010110 | 4.05 |  | 0.152 |  |  | m | FABRICAÇÂO
TUBO, AÇO CARBONO, API 5L Gr. B, DN 3”, SCH.40 | 101010111 | 11.28 |  | 0.279 |  |  | m | FABRICAÇÂO
TUBO, AÇO CARBONO, API 5L Gr. B, DN 2”, SCH.40 | 101010112 | 5.43 |  | 0.189 |  |  | m | FABRICAÇÂO
TUBO, AÇO CARBONO, API 5L Gr. B, DN 1", SCH.40 | 101010113 | 2.5 |  | 0.105 |  |  | m | FABRICAÇÂO
TUBO, AÇO CARBONO, API 5L Gr. B, DN 4”, SCH.40 | 101010114 | 16.06 |  | 0.356 |  |  | m | FABRICAÇÂO
CURVA 90º RL, ASTM 234 Gr. WPB, DN 1. 1/2" , SCH.80 | 101010115 | 0.51 |  | 0.005 |  |  | pç | APLICAÇÂO
CURVA 45º RL, ASTM 234 Gr. WPB, DN 1. 1/2" , SCH.40 | 101010116 | 0.19 |  | 0.004 |  |  | pç | APLICAÇÂO
CURVA 90º RL, ASTM 234 Gr. WPB, DN 1. 1/2" , SCH.40 | 101010117 | 0.38 |  | 0.004 |  |  | pç | APLICAÇÂO
BARRA CHATA 5” X 1/4”, CONF. ASTM A-36 | 101010118 | 6.28 |  | 0.254 |  |  | m | FABRICAÇÂO
TUBO, AÇO CARBONO, API 5L Gr. B, DN 2. 1/2" , SCH.40 | 101010119 | 8.62 |  | 0.229 |  |  | m | FABRICAÇÂO
PARAFUSO CAB. SEXTAVADA M12 x 90mm, ROSCA TOTAL, AÇO CARBONO ISO 898-1 CASSE 8.8, GALV. CONF. ASTM A-153 OU ISSO 10684. | 101010120 | [5 empty] | pç | APLICAÇÂO
GRAMPO TIPO " U " PARA TUBO Ø 8", BARRA REDONDA M20, COMPRIMENTO DE ROSCA 125mm, ROSCA UNC, C/ 04 PORCAS PESADAS E 04 ARRUELAS LISA; GALVANIZADO CONF. ASTM A-153. COM REVESTIMENTO NEOPRENE - (RB+RUL-219,1-PP-W32 - STAUFF) | 101010121 | [5 empty] | cj | APLICAÇÂO
GRAMPO TIPO " U " PARA TUBO Ø 1/2", BARRA REDONDA M6, COMPRIMENTO DE ROSCA 48mm, ROSCA UNC, C/ 04 PORCAS PESADAS E 04 ARRUELAS LISA; GALVANIZADO CONF. ASTM A-153. COM REVESTIMENTO NEOPRENE - (RB+RUL-60,3-PP-W32 - STAUFF) | 101010122 | [5 empty] | cj | APLICAÇÂO
CHAPA DE AÇO CARBONO 9,5mm, ASTM A-36. | 101010123 | 74.57 |  | 2.038 |  |  | m² | FABRICAÇÂO
CHAPA DE AÇO CARBONO 6,3mm, ASTM A-36. | 101010124 | 49.46 |  | 2.025 |  |  | m² | FABRICAÇÂO
CHAPA DE AÇO CARBONO 8,0mm, ASTM A-36. | 101010125 | 62.8 |  | 2.032 |  |  | m² | FABRICAÇÂO
CHAPA DE TEFLON, PTFE, Esp. 1/8” (3,18mm) | 101010126 | [5 empty] | m² | FABRICAÇÂO
CHAPA DE AÇO CARBONO 12,7mm, ASTM A-36. | 101010127 | 99.69 |  | 2.051 |  |  | m² | FABRICAÇÂO
CHAPA DE AÇO CARBONO 4,75mm, ASTM A-36. | 101010128 | 37.29 |  | 2.019 |  |  | m² | FABRICAÇÂO
CANTONEIRA, AÇO CARBONO, ASTM A-36, L 3” x 3” x 5/16” | 101010129 | 9.07 |  | 0.304 |  |  | m | FABRICAÇÂO
CANTONEIRA, AÇO CARBONO, ASTM A-36, L 4” x 4” x 3/8“ | 101010130 | 14.57 |  | 0.408 |  |  | m | FABRICAÇÂO
TUBO QUADRADO, CONFORME ASTM A-500 GR. B, DIMENSOES 40,0mm x 40,0mm x 4,75mm | 101010131 | 5.97 |  | 0.16 |  |  | m | FABRICAÇÂO
TUBO QUADRADO, CONFORME ASTM A-500 GR. B, DIMENSOES 60mm x 60mm x 6,35mm | 101010132 | 11.96 |  | 0.24 |  |  | m | FABRICAÇÂO
TUBO, AÇO CARBONO, API 5L Gr. B, DN 2”, SCH.80 | 101010133 | 7.47 |  | 0.189 |  |  | m | FABRICAÇÂO
BARRA CHATA , CONFORME ASTM A-6, MATERIAL ASTM A-36, DIMENSOES 4" X 1/4" | 101010134 | 5.06 |  | 0.216 |  |  | m | FABRICAÇÂO
BARRA CHATA 3" x 3/8", ASTM A-36 | 101010135 | 5.7 |  | 0.171 |  |  | m | FABRICAÇÂO
BARRA QUADRADA 7/8", AÇO CARBONO ASTM A-36, CONFORME PADRÃO ASTM A6. | 101010136 | 3.88 |  | 0.089 |  |  | m | FABRICAÇÂO
BARRA REDONDA , AÇO CARBONO ASTM A-36, CONFORME PADRÃO ASTM A6. DIÂMETRO 1/4" | 101010137 | 0.25 |  | 0.06 |  |  | m | FABRICAÇÂO
PERFIL W 150 x 22,5 (H), CONFORME ASTM A6, MATERIAL CONF. ASTM A572 Gr.50 | 101010138 | 22.5 |  | 0.88 |  |  | m | FABRICAÇÂO
PERFIL W 200 x 35.9(H) CONFORME ASTM A6, MATERIAL CONF. ASTM A572 Gr.50 | 101010139 | 35.9 |  | 1.03 |  |  | m | FABRICAÇÂO
CANTONEIRA, AÇO CARBONO, ASTM A-36, L 1” x 1” x 3/16“ | 101010140 | 1.73 |  | 0.102 |  |  | m | FABRICAÇÂO
CANTONEIRA, AÇO CARBONO, ASTM A-36, L 2” x 2” x 3/16“ | 101010141 | 3.63 |  | 0.204 |  |  | m | FABRICAÇÂO
CANTONEIRA, AÇO CARBONO, ASTM A-36, L 2 1/2” x 2 1/2” x 1/4“ | 101010142 | 6.1 |  | 0.256 |  |  | m | FABRICAÇÂO
CANTONEIRA, AÇO CARBONO, ASTM A-36, L 4” x 4” x 1/2” | 101010143 | 19.03 |  | 0.408 |  |  | m | FABRICAÇÂO
CANTONEIRA, AÇO CARBONO, ASTM A-36, L 4” x 4” x 5/16“ | 101010144 | 12.19 |  | 0.408 |  |  | m | FABRICAÇÂO
PERFIL LAMINADO U 4" X 9.30 KG/M, CONFORME ASTM A-6, MATERIAL ASTM A-572 GR. 50 | 101010145 | 9.3 |  | 0.36 |  |  | m | FABRICAÇÂO
PERFIL LAMINADO U 6" X 15,62 KG/M, CONFORME ASTM A-6, MATERIAL ASTM A-572 GR. 50 | 101010146 | 15.62 |  | 0.504 |  |  | m | FABRICAÇÂO
CANTONEIRA, AÇO CARBONO, ASTM A-36, L 3” x 3” x 1/4” | 101010147 | 7.29 |  | 0.304 |  |  | m | FABRICAÇÂO
CANTONEIRA, AÇO CARBONO, ASTM A-36, L 6” x 6” x 3/8“ | 101010148 | 22.2 |  | 0.608 |  |  | m | FABRICAÇÂO
CANTONEIRA, AÇO CARBONO, ASTM A-36, L 3” x 3” x 3/8” | 101010149 | 10.71 |  | 0.304 |  |  | m | FABRICAÇÂO
PERFIL LAMINADO U6" X 12,2 KG/M, CONFORME ASTM A-6 | 101010150 | 12.2 |  | 0.504 |  |  | m | FABRICAÇÂO
PERFIL LAMINADO U 8" X 17,1 KG/M, CONFORME ASTM A-6, MATERIAL ASTM A-572 GR. 50 | 101010151 | 17.1 |  | 0.652 |  |  | m | FABRICAÇÂO
CANTONEIRA, AÇO CARBONO, ASTM A-36, L 5” x 5” x 1/2“ | 101010152 | 24.1 |  | 0.508 |  |  | m | FABRICAÇÂO
PERFIL LAMINADO U 4" X 8,04 KG/M, CONFORME ASTM A-6, MATERIAL ASTM A-572 GR. 50 | 101010153 | 8.04 |  | 0.36 |  |  | m | FABRICAÇÂO
PASTA PARA SOLDAGEM A FRIO, BELZONA 1111 | 101010154 | [5 empty] | kg | APLICAÇÃO
ARRUELA LISA M8, AÇO INOX 316 ISO 7090 CLASS A4 200 HV. | 101010155 | [5 empty] | pç | APLICAÇÂO
PARAFUSO CAB.SEXTAVADA M6 x 40mm, ROSCA TOTAL, AÇO INOX 316 ISO 3506-1 CLASS A4-70. | 101010156 | [5 empty] | pç | APLICAÇÂO
PARAFUSO CAB. SEXTAVADA M12 x 45mm, ROSCA TOTAL, AÇO CARBONO ISO 898-1 CASSE 8.8, GALV. CONF. ASTM A-153 OU ISSO 10684. | 101010157 | [5 empty] | pç | APLICAÇÂO
PARAFUSO CAB. SEXTAVADA M12 x 60mm, ROSCA TOTAL, AÇO CARBONO ISO 898-1 CASSE 8.8, GALV. CONF. ASTM A-153 OU ISSO 10684. | 101010158 | [5 empty] | pç | APLICAÇÂO
PARAFUSO CAB. SEXTAVADA M16 x 50mm, ROSCA TOTAL, AÇO CARBONO ISO 898-1 CASSE 8.8, GALV. CONF. ASTM A-153 OU ISSO 10684. | 101010159 | [5 empty] | pç | APLICAÇÂO
PARAFUSO CAB. SEXTAVADA M16 x 60mm, ROSCA TOTAL, AÇO CARBONO ISO 898-1 CASSE 8.8, GALV. CONF. ASTM A-153 OU ISSO 10684. | 101010160 | [5 empty] | pç | APLICAÇÂO
PARAFUSO CAB. SEXTAVADA M12 x 40mm, ROSCA TOTAL, AÇO CARBONO ISO 898-1 CASSE 8.8, GALV. CONF. ASTM A-153 OU ISSO 10684. | 101010161 | [5 empty] | pç | APLICAÇÂO
PORCA SEXTAVADA M16, AÇO CARBONO ISO 898-2 CLASSE 8, GALV. CONF. ASTM A-153 OU ISO 10684. | 101010162 | [5 empty] | pç | APLICAÇÂO
PORCA SEXTAVADA TRAVANTE C/ NYLON M6, AÇO INOX 316 DIM 985 A4 (ISO 10511). | 101010163 | [5 empty] | pç | APLICAÇÂO
PORCA SEXTAVADA TRAVANTE C/ NYLON M8, AÇO INOX 316 DIM 985 A4 (ISO 10511). | 101010164 | [5 empty] | pç | APLICAÇÂO
PARAFUSO CAB. SEXTAVADA M16 x 110mm, ROSCA TOTAL, AÇO CARBONO ISO 898-1 CASSE 8.8, GALV. CONF. ASTM A-153 OU ISSO 10684. | 101010165 | [5 empty] | pç | APLICAÇÂO
ARRUELA TIPO NORD LOCK ANTI-VIBRACAO M16, ACO CARBONO, GALVANIZADO POR IMERSAO A QUENTE CONFORME ASTM A-153 OU ISO 10684 | 101010166 | [5 empty] | pç | APLICAÇÂO
PARAFUSO CAB. SEXTAVADA M16 x 55mm, ROSCA TOTAL, AÇO CARBONO ISO 898-1 CASSE 8.8, GALV. CONF. ASTM A-153 OU ISSO 10684. | 101010167 | [5 empty] | pç | APLICAÇÂO
ARRUELA TIPO NORD LOCK ANTI-VIBRACAO M12, ACO CARBONO, GALVANIZADO POR IMERSAO A QUENTE CONFORME ASTM A-153 OU ISO 10684 | 101010168 | [5 empty] | pç | APLICAÇÂO
GRAMPO TIPO " U " PARA TUBO Ø 1", BARRA REDONDA M10, COMPRIMENTO DE ROSCA 48mm, ROSCA UNC, C/ 04 PORCAS PESADAS E 04 ARRUELAS LISA; GALVANIZADO CONF. ASTM A-153. COM REVESTIMENTO NEOPRENE - (RB+RUL-33,7-PP-W32 - STAUFF) | 101010169 | [5 empty] | cj | APLICAÇÂO
GRAMPO TIPO " U " PARA TUBO Ø 1.1/2", BARRA REDONDA M10, COMPRIMENTO DE ROSCA 55mm, ROSCA UNC, C/ 04 PORCAS PESADAS E 04 ARRUELAS LISA; GALVANIZADO CONF. ASTM A-153. COM REVESTIMENTO NEOPRENE - (RB+RUL-48,3-PP-W32 - STAUFF) | 101010170 | [5 empty] | cj | APLICAÇÂO
GRAMPO TIPO " U " PARA TUBO Ø 2", BARRA REDONDA M12, COMPRIMENTO DE ROSCA 48mm, ROSCA UNC, C/ 04 PORCAS PESADAS E 04 ARRUELAS LISA; GALVANIZADO CONF. ASTM A-153. COM REVESTIMENTO NEOPRENE - (RB+RUL-60,3-PP-W32 - STAUFF) | 101010171 | [5 empty] | cj | APLICAÇÂO
GRAMPO TIPO " U " PARA TUBO Ø 3", BARRA REDONDA M12, COMPRIMENTO DE ROSCA 82mm, ROSCA UNC, C/ 04 PORCAS PESADAS E 04 ARRUELAS LISA; GALVANIZADO CONF. ASTM A-153. COM REVESTIMENTO NEOPRENE - (RB+RUL-88,9-PP-W32 - STAUFF) | 101010172 | [5 empty] | cj | APLICAÇÂO
GRAMPO TIPO " U " PARA TUBO Ø 4", BARRA REDONDA M16, COMPRIMENTO DE ROSCA 105mm, ROSCA UNC, C/ 04 PORCAS PESADAS E 04 ARRUELAS LISA; GALVANIZADO CONF. ASTM A-153. COM REVESTIMENTO NEOPRENE - (RB+RUL-114,3-PP-W32 - STAUFF) | 101010173 | [5 empty] | cj | APLICAÇÂO
PARAFUSO CAB. SEXTAVADA M16 x 45mm, ROSCA TOTAL, AÇO CARBONO ISO 898-1 CASSE 8.8, GALV. CONF. ASTM A-153 OU ISSO 10684. | 101010174 | [5 empty] | cj | APLICAÇÂO
GRAMPO TIPO " U " PARA TUBO Ø 1.1/4", BARRA REDONDA M10, COMPRIMENTO DE ROSCA 55mm, ROSCA UNC, C/ 04 PORCAS PESADAS E 04 ARRUELAS LISA; GALVANIZADO CONF. ASTM A-153. COM REVESTIMENTO NEOPRENE - (RB+RUL-48,3-PP-W32 - STAUFF) | 101010175 | [5 empty] | cj | APLICAÇÂO
PARAFUSO CAB. SEXTAVADA M12 x 135mm, ROSCA TOTAL, AÇO CARBONO ISO 898-1 CASSE 8.8, GALV. CONF. ASTM A-153 OU ISSO 10684. | 101010176 | [5 empty] | pç | APLICAÇÂO
PARAFUSO CAB. SEXTAVADA M16 x 145mm, ROSCA TOTAL, AÇO CARBONO ISO 898-1 CASSE 8.8, GALV. CONF. ASTM A-153 OU ISSO 10684. | 101010177 | [5 empty] | pç | APLICAÇÂO
PARAFUSO CAB. SEXTAVADA M16 x 70mm, ROSCA TOTAL, AÇO CARBONO ISO 898-1 CASSE 8.8, GALV. CONF. ASTM A-153 OU ISSO 10684. | 101010178 | [5 empty] | pç | APLICAÇÂO
PORCA SEXTAVADA M12, AÇO CARBONO ISO 898-2 CLASSE 8, GALV. CONF. ASTM A-153 OU ISO 10684. | 101010179 | [5 empty] | pç | APLICAÇÂO
GRADE DE PISO, 760 X 1346MM; ACO CARBONO SAE 1010/1020, GALVANIZADO POR IMERCAO A QUENTE CONF. ASTM 123; BARRAS SERRILHADAS ESP. 3/16"; FIO DE LIGACAO ESP. O 6MM; MALHA 25MM X 100MM; A = 25MM | 101010180 | [5 empty] | pç | APLICAÇÂO
PORCA FLANGEADA M10 S-M NU-FL-M10 A4, AÇO INOX, REF HILT: 2203546 | 101010181 | [5 empty] | pç | APLICAÇÂO
PINO HILTI X-BT-MR M10/15 SN 8 OGL, AÇO INOX, REF HILT: 2205156 | 101010182 | [5 empty] | cj | APLICAÇÂO
PARAFUSO CAB. SEXTAVADA M12 x 50mm, ROSCA TOTAL, AÇO CARBONO ISO 898-1 CASSE 8.8, GALV. CONF. ASTM A-153 OU ISSO 10684. | 101010183 | [5 empty] | pç | APLICAÇÂO
PARAFUSO CAB. SEXTAVADA M8 x 40mm, ROSCA TOTAL, AÇO INOX 316 ISO 3506-1 CLASS A4-70. | 101010184 | [5 empty] | pç | APLICAÇÂO
PARAFUSO CAB. SEXTAVADA M16 x 130mm, ROSCA TOTAL, AÇO CARBONO ISO 898-1 CASSE 8.8, GALV. CONF. ASTM A-153 OU ISSO 10684. | 101010185 | [5 empty] | pç | APLICAÇÂO
ARRUELA LISA M6, AÇO INOX 316 ISO 7090 CLASS A4 200 HV. | 101010186 | [5 empty] | pç | APLICAÇÂO
TUBO, AÇO CARBONO, API 5L Gr. B, DN 6" , SCH.80 | 101010187 | 42.51 |  | 0.528 |  |  | m | FABRICAÇÂO
REDUCAO CONCÊNTRICA, ACO CARBONO; DN 3" X 2", ASTM A-234 GR.WPB, SCH 80. | 101010188 | 1 |  | 0.005 |  |  | pç | APLICAÇÂO
CHAPA DE AÇO CARBONO 16,0mm, ASTM A-36 | 101010189 | 125.6 |  | 2.064 |  |  | m² | FABRICAÇÂO
CHAPA ACO CARBONO, 3/4" (19MM); ASTM A-36, CONFORME ASTM A6 | 101010190 | 149.15 |  | 2.076 |  |  | m² | FABRICAÇÂO
PERFIL LAMINADO W 150 X 29,8 KG/M, CONFORME ASTM A-6, MATERIAL ASTM A-572 GR. 50 | 101010191 | 29.8 |  | 0.9 |  |  | m | FABRICAÇÂO
PERFIL LAMINADO W (HP) 250 X 62,0 KG/M, CONFORME ASTM A-6, MATERIAL ASTM A-572 GR. 50 | 101010192 | 62 |  | 1.47 |  |  | m | FABRICAÇÂO
PERFIL LAMINADO I 4" X 11,4 KG/M, CONFORME ASTM A-6, MATERIAL ASTM A-572 GR. 50 | 101010193 | 11.46 |  | 0.476 |  |  | m | FABRICAÇÂO
CANTONEIRA, AÇO CARBONO, ASTM A-36, L 4” x 4” x 1/4“ | 101010194 | 9.81 |  | 0.408 |  |  | m | FABRICAÇÂO
PERFIL TIPO "H"; 4” X 20,5 KG/M; ACO CARBONO, ASTM A 36, CONFORME ASTM A6 | 101010195 | 20.5 |  |  |  |  | m | FABRICAÇÂO
CANTONEIRA, AÇO CARBONO, ASTM A-36, L 5” x 5” x 3/8” | 101010196 | 18.3 |  | 0.508 |  |  | m | FABRICAÇÂO
ARRUELA CÔNICA M10, PARA PERFIL “I”, AÇO CARBORNO, SAE 1010/1020, GALV. POR IMERSÃO QUENTE CONF. ASTM A-153 OU ISO 10684 | 101010197 | [5 empty] | pç | APLICAÇÂO
GRAMPO TIPO " U " PARA TUBO Ø 6", BARRA REDONDA M16, COMPRIMENTO DE ROSCA 105mm, ROSCA UNC, C/ 04 PORCAS PESADAS E 04 ARRUELAS LISA; GALVANIZADO CONF. ASTM A-153. COM REVESTIMENTO NEOPRENE - (RB+RUL-168,3-PP-W32 - STAUFF) | 101010198 | [5 empty] | cj | APLICAÇÂO
ARRUELA DE CELERON UNIVERSAL Ø 8 x Ø 20 x 1,50 mm | 101010199 | [5 empty] | pç | APLICAÇÂO
PARAFUSO CAB. SEXTAVADA M16 x 150mm, ROSCA TOTAL, AÇO CARBONO ISO 898-1 CASSE 8.8, GALV. CONF. ASTM A-153 OU ISSO 10684. | 101010200 | [5 empty] | pç | APLICAÇÂO
PARAFUSO CAB. SEXTAVADA M12 x 90mm, ROSCA TOTAL, AÇO CARBONO ISO 898-1 CASSE 8.8, GALV. CONF. ASTM A-153 OU ISO 10684. | 101010201 | [5 empty] | pç | APLICAÇÂO
PARAFUSO CAB. SEXTAVADA M12 x 130mm, ROSCA TOTAL, AÇO CARBONO ISO 898-1 CASSE 8.8, GALV. CONF. ASTM A-153 OU ISSO 10684. | 101010202 | [5 empty] | pç | APLICAÇÂO
PARAFUSO CAB. SEXTAVADA M12 x 55mm, ROSCA TOTAL, AÇO CARBONO ISO 898-1 CASSE 8.8, GALV. CONF. ASTM A-153 OU ISO 10684. | 101010203 | [5 empty] | pç | APLICAÇÂO
GRAMPO TIPO " U " PARA TUBO Ø 2", BARRA REDONDA Ø 3/8”, COMPRIMENTO MÍNIMO DE ROSCA 50mm, ROSCA UNC, ASTM A193 Gr. B7, C/ 04 PORCAS PESADAS, ASTM A-194 Gr 2H E 02 ARRUELAS LISA, ASTM F-436; GALVANIZADO CONF. ASTM A-153. COM REVESTIMENTO NEOPRENE | 101010204 | [5 empty] | cj | APLICAÇÂO
GRAMPO TIPO " U " PARA TUBO Ø 3/4", BARRA REDONDA M10, COMPRIMENTO DE ROSCA 55mm, ROSCA UNC, C/ 04 PORCAS PESADAS E 04 ARRUELAS LISA; GALVANIZADO CONF. ASTM A-153. COM REVESTIMENTO NEOPRENE - (RB+RUL-48,3-PP-W32 - STAUFF) | 101010205 | [5 empty] | cj | APLICAÇÂO
PARAFUSO CAB. SEXTAVADA M12 x 145mm, ROSCA TOTAL, AÇO CARBONO ISO 898-1 CASSE 8.8, GALV. CONF. ASTM A-153 OU ISSO 10684. | 101010206 | [5 empty] | pç | APLICAÇÂO
GRAMPO TIPO " U " PARA TUBO Ø 1/2", BARRA REDONDA Ø 1/4”, COMPRIMENTO MÍNIMO DE ROSCA 50mm, ROSCA UNC, ASTM A193 Gr. B7, C/ 04 PORCAS PESADAS, ASTM A-194 Gr 2H E 02 ARRUELAS LISA, ASTM F-436; GALVANIZADO CONF. ASTM A-153. COM REVESTIMENTO NEOPRENE | 101010207 | [5 empty] | cj | APLICAÇÂO
TUBO QUADRADO, CONFORME ASTM A-500 Gr. B, DIMENSOES 100,0mm x 100,0mm x 4,75mm | 101010208 | 14.58 |  | 3.993 |  |  | m | FABRICAÇÂO
PERFIL LAMINADO W 150 X 29,8 KG/M, CONFORME ASTM A-6, MATERIAL ASTM A-572 GR. 50 | 101010209 | 29.8 |  | 0.9 |  |  | m | FABRICAÇÂO
CANTONEIRA, AÇO CARBONO, ASTM A-36, L 3 1/2” x 3 1/2” x 3/8“ | 101010210 | 12.58 |  |  |  |  | m | FABRICAÇÂO
REDUCAO CONCÊNTRICA; DN 3’’ X 2”; SCH 40 X SCH 40; ACO CARBONO; ASTM A-234 GR WPB; SEM COSTURA; PADRAO ASME B16.9; EXTREMIDADE SOLDA DE TOPO ASME B16.25. | 101010211 | 1 |  | 0.005 |  |  | pç | APLICAÇÂO
PARAFUSO CAB. SEXTAVADA M10 x 40mm, ROSCA TOTAL, AÇO CARBONO ISO 898-1 CASSE 8.8, GALV. CONF. ASTM A-153 OU ISSO 10684. | 101010212 | [5 empty] | pç | APLICAÇÂO
PORCA SEXTAVADA M10, AÇO CARBONO ISO 898-2 CLASSE 8, GALV. CONF. ASTM A-153 OU ISO 10684. | 101010213 | [5 empty] | pç | APLICAÇÂO
ARRUELA TIPO NORD LOCK ANTI-VIBRACAO M10, ACO CARBONO, GALVANIZADO POR IMERSAO A QUENTE CONFORME ASTM A-153 OU ISO 10684 | 101010214 | [5 empty] | pç | APLICAÇÂO
PARAFUSO CAB. SEXTAVADA M12 x 85mm, ROSCA TOTAL, AÇO CARBONO ISO 898-1 CASSE 8.8, GALV. CONF. ASTM A-153 OU ISSO 10684. | 101010215 | [5 empty] | pç | APLICAÇÂO
TUBO, AÇO CARBONO, API 5L Gr. B, DN 20" , SCH.40 | 101010216 | 183 |  | 3.19 |  |  | pç | APLICAÇÂO
TUBO QUADRADO, CONFORME ASTM A-500 GR. B, DIMENSOES 80MM X 80MM X 4,75MM | 101010217 | 11.57 |  |  |  |  | m | FABRICAÇÂO
PORCA SEXTAVADA AUTOTRAVANTE; M10, COM INSERCAO DE NYLON, ACO CARBONO ISO 898-2 CLASSE 8, GALVANIZADA POR IMERSAO A QUENTE CONFORME PADRAO ASTM A-153 OU ISO 10684 | 101010218 | [5 empty] | pç | APLICAÇÂO
PORCA SEXTAVADA AUTOTRAVANTE, M16, COM INSERCAO DE NYLON, ACO CARBONO ISO 898-2 CLASSE 8, GALVANIZADA POR IMERSAO A QUENTE CONFORME PADRAO ASTM A-153 OU ISO 10684 | 101010219 | [5 empty] | pç | APLICAÇÂO
PORCA SEXTAVADA AUTOTRAVANTE, M12, COM INSERCAO DE NYLON, ACO CARBONO ISO 898-2 CLASSE 8, GALVANIZADA POR IMERSAO A QUENTE CONFORME PADRAO ASTM A-153 OU ISO 10684 | 101010220 | [5 empty] | pç | APLICAÇÂO
TUBO DN 5", SEM COSTURA, CONFORME ASME B36.10M E MATERIAL ASTM A106 GR. B, SCH. 40 | 101010221 | 21.8 |  | 0.885 |  |  | m | FABRICAÇÂO
PERFIL LAMINADO U 10" X 22,77 KG/M, CONFORME ASTM A-6, MATERIAL ASTM A-572 GR. 50 | 101010222 | 22.77 |  | 0.788 |  |  | m | FABRICAÇÂO
PARAFUSO GRAMPO TIPO "U" O 3/8”; P/ TUBO; DN 2”; SERIE PESADA; ACO LIGA; ASTM A193 GR. B7; COM 4 PORCAS HEXAGONAIS AÇO LIGA ASTM A-194 Gr. 2H E 2 ARRUELAS PLANAS ASTM F-436; GALVANIZADO A QUENTE, COM REVESTIMENTO DE NEOPRENE | 101010223 | [5 empty] | pç | APLICAÇÂO
PARAFUSO GRAMPO TIPO "U" O 3/8”; P/ TUBO; DN 1. 1/2”; SERIE PESADA; ACO LIGA; ASTM A193 GR. B7; COM 4 PORCAS HEXAGONAIS AÇO LIGA ASTM A-194 Gr. 2H E 2 ARRUELAS PLANAS ASTM F-436; GALVANIZADO A QUENTE, COM REVESTIMENTO DE NEOPRENE | 101010224 | [5 empty] | pç | APLICAÇÂO
PARAFUSO GRAMPO TIPO "U" O 1/2”; P/ TUBO; DN 4”; SERIE PESADA; ACO LIGA; ASTM A193 GR. B7; COM 4 PORCAS HEXAGONAIS AÇO LIGA ASTM A-194 Gr. 2H E 2 ARRUELAS PLANAS ASTM F-436; GALVANIZADO A QUENTE, COM REVESTIMENTO DE NEOPRENE | 101010225 | [5 empty] | pç | APLICAÇÂO
MANTA DE NEOPRENE ESPESSURA 5 MM DUREZA 60 SHORE A ; 2000 X 400 MM | 101010226 | [5 empty] | m² | APLICAÇÂO
TUBO, AÇO CARBONO, API 5L Gr. B, DN 3 1/2" , SCH.40 | 101010227 | [5 empty] | m | FABRICAÇÂO
TUBO, AÇO CARBONO, API 5L Gr. B, DN 5”, SCH 120 | 101010228 | 21.8 |  |  |  |  | m | FABRICAÇÂO
CANTONEIRA, AÇO CARBONO, ASTM A-36, L 2 1/2” x 2 1/2” x 3/16“ | 101010229 | 4.57 |  |  |  |  | m | FABRICAÇÂO
Tela aço Inox 316L, malha 5mm X fio 1,2 abertura 4mm | 101010230 | 3.04 | [5 empty] | FABRICAÇÂO
PARAFUSO GRAMPO TIPO “U”; 1/4’’ ( PARA TUBO 1.1/2’’) AÇO LIGA; ASTM A-193 Gr. B7, COM 04 PORCAS HEXAGONAIS; AÇO LIGA; ASTM A-194 Gr 2H; GALVANIZADOS A QUENTE CONF. ASTM A153 OU ISO 1461 | 101010231 | [5 empty] | pç | APLICAÇÂO
PARAFUSO GRAMPO TIPO “U”; 3/4’’ ( PARA TUBO 12"); ACO LIGA; ASTM A-193 GR. B7, COM 04 PORCAS HEXAGONAIS; ACO LIGA; ASTM A-194 GR 2H; GALVANIZADOS A QUENTE CONF. ASTM A153, COM REVESTIMENTO DE NEOPRENE NA AREA NAO ROSQUEADA | 101010232 | [5 empty] | pç | APLICAÇÂO
PARAFUSO GRAMPO TIPO “U”; 3/4’’ ( PARA TUBO 16"); ACO LIGA; ASTM A-193 GR. B7, COM 04 PORCAS HEXAGONAIS; ACO LIGA; ASTM A-194 GR 2H; GALVANIZADOS A QUENTE CONF. ASTM A153, COM REVESTIMENTO DE NEOPRENE NA AREA NAO ROSQUEADA | 101010233 | [5 empty] | pç | APLICAÇÂO
PARAFUSO GRAMPO TIPO “U” O1/2"; P/ TUBO; DN 3" (DE= 89MM); ACO LIGA; ASTM A-193 GR. B7, COM 04 PORCAS HEXAGONAIS; ACO LIGA; ASTM A-194 GR 2H; GALVANIZADOS AQUENTE CONF. ASTM A153, COM REVESTIMENTO DE NEOPRENE NA AREA NAO ROSQUEADA. | 101010234 | [5 empty] | pç | APLICAÇÂO
PARAFUSO GRAMPO TIPO “U” O3/8"; P/ TUBO; DN 2" (DE= 60MM); ACO LIGA; ASTM A-193 GR. B7, COM 04 PORCAS HEXAGONAIS; ACO LIGA; ASTM A-194 GR 2H; GALVANIZADOS AQUENTE CONF. ASTM A153, COM REVESTIMENTO DE NEOPRENE NA AREA NAO ROSQUEADA. | 101010235 | [5 empty] | pç | APLICAÇÂO
PARAFUSO GRAMPO TIPO “U”; O5/8"; P/ TUBO; DN 8" (DE= 219MM); ACO LIGA; ASTM A-193 GR. B7, COM 04 PORCAS HEXAGONAIS; ACOLIGA; ASTM A-194 GR 2H; GALVANIZADOS AQUENTE CONF. ASTM A153, COM REVESTIMENTO DE NEOPRENE NA AREA NAO ROSQUEADA. | 101010236 | [5 empty] | pç | APLICAÇÂO
PARAFUSO GRAMPO TIPO “U”; 3/4’’ PARA TUBO 20’; ACO LIGA; ASTM A-193 GR. B7, C/ 04 PORCAS HEXAGONAIS; ACO LIGA; ASTM A-194 GR 2H; GALVANIZADOS A QUENTE CONF. ASTM A153, REVEST DE NEOPRENE NA AREA NAO ROSQUEADA | 101010237 | [5 empty] | pç | APLICAÇÂO
PARAFUSO GRAMPO TIPO "U" 3/4’’ ( PARA TUBO 10’’); ACO LIGA; ASTM A-193 GR. B7, COM 04 PORCAS HEXAGONAIS; ACO LIGA; ASTM A-194 GR 2H; GALVANIZADOS A QUENTE CONF. ASTM A153, COM REVESTIMENTO DE NEOPRENE NA AREA NAO ROSQUEADA. | 101010238 | [5 empty] | pç | APLICAÇÂO
PARAFUSO GRAMPO TIPO "U", DN 1” (PARA TUBO DN 24”); ACO LIGA; ASTM A-193 GR. B7, COM 04 PORCAS HEXAGONAIS; ACO LIGA; ASTM A-194 GR.2H; GALVANIZADOS AQUENTE CONF. ASTM A153, COM REVESTIMENTO DE NEOPRENE NA AREA NAO ROSQUEADA | 101010239 | [5 empty] | pç | APLICAÇÂO
PARAFUSO GRAMPO TIPO "U" O 1/2”; P/ TUBO; DN 4” (DE= 114,3MM); SERIE PESADA; ACO LIGA; ASTM A193 GR. B7; COM 4 PORCAS HEXAGONAIS; ACO LIGA; ASTM A194 GR.2H; GALVANIZADO A QUENTE CONFORME ASTM A153 | 101010240 | [5 empty] | pç | APLICAÇÂO
PARAFUSO GRAMPO TIPO "U" O 5/8”; P/ TUBO; DN 6” (DE= 168,3MM); SERIE PESADA; ACO LIGA; ASTM A193 GR. B7; COM 4 PORCAS HEXAGONAIS; ACO LIGA; ASTM A194 GR.2H; GALVANIZADO A QUENTE CONFORME ASTM A153 | 101010241 | [5 empty] | pç | APLICAÇÂO
PARAFUSO GRAMPO TIPO "U" O 5/8”; P/ TUBO; DN 8” (DE= 219,1MM); SERIE PESADA; ACO LIGA; ASTM A193 GR. B7; COM 4 PORCAS HEXAGONAIS; ACO LIGA; ASTM A194 GR.2H; GALVANIZADO A QUENTE CONFORME ASTM A153 | 101010242 | [5 empty] | pç | APLICAÇÂO
PARAFUSO GRAMPO TIPO "U" O 7/8”; P/ TUBO; DN 12” (DE= 323,8MM); SERIE PESADA; ACO LIGA; ASTM A193 GR. B7; COM 4 PORCAS HEXAGONAIS; ACO LIGA; ASTM A194 GR.2H; GALVANIZADO A QUENTE CONFORME ASTM A153 | 101010243 | [5 empty] | pç | APLICAÇÂO
PARAFUSO GRAMPO TIPO “U”; SÉRIE PESADA; O1/4"; P/ TUBO O 1" ; ACO LIGA; ASTM A-193 GR. B7, COM 04 PORCAS HEXAGONAIS; ACO LIGA; ASTM A-194 GR 2H; GALVANIZADOS A QUENTE CONF. ASTM A153, COM REVESTIMENTO DE NEOPRENE NA AREA NAO ROSQUEADA. | 101010244 | [5 empty] | pç | APLICAÇÂO
CANTONEIRA, AÇO CARBONO, ASTM A-36, L 3 1/2” x 3 1/2” x 1/4“ | 101010245 | 8.56 |  | 0.357 |  |  | m | FABRICAÇÂO
PARAFUSO GRAMPO TIPO "U" O 1/2”; P/ TUBO; DN 3.1/2”; SERIE PESADA; ACO LIGA; ASTM A193 GR. B7; COM 4 PORCAS HEXAGONAIS AÇO LIGA ASTM A-194 Gr. 2H E 2 ARRUELAS PLANAS ASTM F-436; GALVANIZADO A QUENTE, COM REVESTIMENTO DE NEOPRENE | 101010246 | [5 empty] | pç | APLICAÇÂO
PERFIL LAMINADO W 150 X 18,0 KG/M, CONFORME ASTM A-6, MATERIAL ASTM A-572 GR. 50 | 101010247 | 18 |  | 0.714 |  |  | m | FABRICAÇÂO
BARRA CHATA 5” X 1/4”, CONF. ASTM A-36 | 101010248 | [5 empty] | m | FABRICAÇÂO
BARRA CHATA , CONFORME ASTM A-6, MATERIAL ASTM A-36, DIMENSOES 2" X 1/4" | 101010249 | [5 empty] | m | FABRICAÇÂO
CANTONEIRA, AÇO CARBONO, ASTM A-36, L 2” x 2” x 3/8“ | 101010250 | 6.99 |  | 0.204 |  |  | m | FABRICAÇÂO
TUBO QUADRADO, CONFORME ASTM A-500 Gr. B, DIMENSOES 140,0mm x 60,0mm x 6,35mm | 101010251 | 18.75 |  | 0.44 |  |  | m | FABRICAÇÂO
GRADE DE PISO, 405 X 430MM; ACO CARBONO SAE 1010/1020, GALVANIZADO POR IMERSAO A QUENTE CONF. ASTM 123; BARRAS SERRILHADAS ESP. 3/16"; FIO DE LIGACAO ESP. O 6MM; MALHA 30MM X 100MM; A = 40MM | 101010252 | 2.96 |  |  |  |  | pç | FABRICAÇÂO
GRADE DE PISO, 370 X 990MM; ACO CARBONO SAE 1010/1020, GALVANIZADO POR IMERSAO A QUENTE CONF. ASTM 123; BARRAS SERRILHADAS ESP. 3/16"; FIO DE LIGACAO ESP. O 6MM; MALHA 30MM X 100MM; A = 40MM | 101010253 | 6.22 |  |  |  |  | pç | FABRICAÇÂO
PERFIL LAMINADO U 3" X 6,11 KG/M, CONFORME ASTM A-6, MATERIAL ASTM A-572 GR. 50 | 101010254 | 6.11 |  | 0.296 |  |  | m | FABRICAÇÂO
DEGRAU GRADEADO, LARGURA = 1200MM, COMPR. = 275MM, ACO CARBONO SAE1010/1020 OU ASTM A36,GALVANIZADO POR IMERCAO A QUENTE CONF.ASTM 123; BARRAS SERRILHADAS ESP. 3/16"; FIO DE LIGACAO O 5/16”; MALHA 35MM X 100MM, H = 35MM | 101010255 | 10.56 |  |  |  |  | pç | FABRICAÇÂO
PERFIL LAMINADO W (HP) 200 X 53,0 KG/M, CONFORME ASTM A-6, MATERIAL ASTM A-572 GR. 50 | 101010256 | 53 |  | 1.236 |  |  | m | FABRICAÇÂO
PARAFUSO GRAMPO TIPO "U" O 5/8”; P/ TUBO; DN 8” (DE= 219,1MM); SERIE PESADA; ACO LIGA; ASTM A193 GR. B7; COM 4 PORCAS HEXAGONAIS; ACO LIGA; ASTM A194 GR.2H; GALVANIZADO A QUENTE CONFORME ASTM A153 | 101010257 | [5 empty] | pç | APLICAÇÃO
TUBO, DN 24", ACO CARBONO, API 5L GR. B, STD X-S | 101010258 | 187 |  |  |  |  | m | FABRICAÇÂO

## Lista
Material | Quant. | Dimensão | Unid. Medida | Total | Área Pint. | Peso | Coef. Peso | Coef. Pintura | TAG DO CONJUNTO
CHAPA DE AÇO CARBONO 6,3mm, ASTM A-36. | 3 | [7 empty] | DE-0012
CANTONEIRA, AÇO CARBONO, ASTM A-36, L 2” x 2” x 1/4“ | 3 | 0.15 | [6 empty] | DE-0012
CANTONEIRA, AÇO CARBONO, ASTM A-36, L 2” x 2” x 1/4“ | 3 | 0.14 | [6 empty] | DE-0012
PARAFUSO CAB.SEXTAVADA M6 x 40mm, ROSCA TOTAL, AÇO INOX 316 ISO 3506-1 CLASS A4-70. | 6 | 1 | [6 empty] | DE-0012
PORCA SEXTAVADA TRAVANTE C/ NYLON M6, AÇO INOX 316 DIM 985 A4 (ISO 10511). | 6 | 1 | [6 empty] | DE-0012
ARRUELA LISA M6, AÇO INOX 316 ISO 7090 CLASS A4 200 HV. | 12 | 1 | [6 empty] | DE-0012
CHAPA DE AÇO CARBONO 6,3mm, ASTM A-36. | 3 | [7 empty] | DE-0015
| 3 | 0.15 | [6 empty] | DE-0015
PARAFUSO CAB.SEXTAVADA M6 x 40mm, ROSCA TOTAL, AÇO INOX 316 ISO 3506-1 CLASS A4-70. | 6 | 1 | [6 empty] | DE-0015
PORCA SEXTAVADA TRAVANTE C/ NYLON M6, AÇO INOX 316 DIM 985 A4 (ISO 10511). | 6 | 1 | [6 empty] | DE-0015
ARRUELA LISA M6, AÇO INOX 316 ISO 7090 CLASS A4 200 HV. | 12 | 1 | [6 empty] | DE-0015
CHAPA DE AÇO CARBONO 6,3mm, ASTM A-36. | 1 | [7 empty] | DE-0006
CANTONEIRA, AÇO CARBONO, ASTM A-36, L 2” x 2” x 1/4“ | 1 | 0.46 | [6 empty] | DE-0006
PINO HILTI X-BT-MR M10/15 SN 8 OGL, AÇO INOX, REF HILT: 2205156 | 4 | 1 | [6 empty] | DE-0006
CHAPA DE AÇO CARBONO 6,3mm, ASTM A-36. | 1 | [7 empty] | DE-0006
CANTONEIRA, AÇO CARBONO, ASTM A-36, L 2” x 2” x 1/4“ | 1 | 0.25 | [6 empty] | DE-0006
PINO HILTI X-BT-MR M10/15 SN 8 OGL, AÇO INOX, REF HILT: 2205156 | 4 | 1 | [6 empty] | DE-0006
PASTA PARA SOLDAGEM A FRIO, BELZONA 1111 | 1 | [7 empty] | DE-0006
CHAPA DE AÇO CARBONO 9,5mm, ASTM A-36. | 2 | [7 empty] | DE-0009
PERFIL LAMINADO U6" X 12,2 KG/M, CONFORME ASTM A-6 | 2 | 0.32 | [6 empty] | DE-0009
CANTONEIRA, AÇO CARBONO, ASTM A-36, L 2” x 2” x 1/4“ | 1 | 0.24 | [6 empty] | DE-0009
PERFIL LAMINADO W 150 X 18,0 KG/M, CONFORME ASTM A-6, MATERIAL ASTM A-572 GR. 50 | 2 | 0.5 | [6 empty] | DE-0009
TUBO, AÇO CARBONO, API 5L Gr. B, DN 4”, SCH.40 | 1 | 7.3 | [6 empty] | DE-0010
CHAPA DE AÇO CARBONO 6,3mm, ASTM A-36. | 1 | [7 empty] | DE-0010
CHAPA DE AÇO CARBONO 6,3mm, ASTM A-36. | 1 | [7 empty] | DE-0010
CHAPA DE AÇO CARBONO 6,3mm, ASTM A-36. | 2 | [7 empty] | DE-0010
CHAPA DE AÇO CARBONO 6,3mm, ASTM A-36. | 2 | [7 empty] | DE-0010
CHAPA DE AÇO CARBONO 9,5mm, ASTM A-36. | 1 | [7 empty] | DE-0010
PARAFUSO CAB. SEXTAVADA M12 x 130mm, ROSCA TOTAL, AÇO CARBONO ISO 898-1 CASSE 8.8, GALV. CONF. ASTM A-153 OU ISSO 10684. | 6 | 1 | [6 empty] | DE-0010
PORCA SEXTAVADA AUTOTRAVANTE, M12, COM INSERCAO DE NYLON, ACO CARBONO ISO 898-2 CLASSE 8, GALVANIZADA POR IMERSAO A QUENTE CONFORME PADRAO ASTM A-153 OU ISO 10684 | 6 | 1 | [6 empty] | DE-0010
ARRUELA TIPO NORD LOCK ANTI-VIBRACAO M12, ACO CARBONO, GALVANIZADO POR IMERSAO A QUENTE CONFORME ASTM A-153 OU ISO 10684 | 12 | 1 | [6 empty] | DE-0010
CHAPA DE AÇO CARBONO 6,3mm, ASTM A-36. | 1 | [7 empty] | DE-0011
CANTONEIRA, AÇO CARBONO, ASTM A-36, L 2” x 2” x 1/4“ | 2 | 0.15 | [6 empty] | DE-0011
CHAPA DE AÇO CARBONO 6,3mm, ASTM A-36. | 2 | 0.0081 | [6 empty] | DE-0011
CANTONEIRA, AÇO CARBONO, ASTM A-36, L 2” x 2” x 1/4“ | 2 | 0.25 | [6 empty] | DE-0011
PASTA PARA SOLDAGEM A FRIO, BELZONA 1111 | 1 | [7 empty] | DE-0011
TUBO, AÇO CARBONO, API 5L Gr. B, DN 2”, SCH.40 | 1 | 0.235 | [6 empty] | DE-0013
PERFIL LAMINADO U 4" X 9.30 KG/M, CONFORME ASTM A-6, MATERIAL ASTM A-572 GR. 50 | 1 | 0.67 | [6 empty] | DE-0013
CANTONEIRA, AÇO CARBONO, ASTM A-36, L 3” x 3” x 1/4” | 1 | 0.2 | [6 empty] | DE-0013
CHAPA DE AÇO CARBONO 6,3mm, ASTM A-36. | 1 | [7 empty] | DE-0013
CHAPA DE AÇO CARBONO 6,3mm, ASTM A-36. | 1 | [7 empty] | DE-0013
CANTONEIRA, AÇO CARBONO, ASTM A-36, L 2” x 2” x 1/4“ | 1 | 0.267 | [6 empty] | DE-0014
CANTONEIRA, AÇO CARBONO, ASTM A-36, L 2” x 2” x 1/4“ | 1 | 0.205 | [6 empty] | DE-0014
CHAPA DE AÇO CARBONO 6,3mm, ASTM A-36. | 1 | [7 empty] | DE-0014
PARAFUSO CAB.SEXTAVADA M6 x 40mm, ROSCA TOTAL, AÇO INOX 316 ISO 3506-1 CLASS A4-70. | 2 | 1 | [6 empty] | DE-0014
PORCA SEXTAVADA TRAVANTE C/ NYLON M6, AÇO INOX 316 DIM 985 A4 (ISO 10511). | 2 | 1 | [6 empty] | DE-0014
ARRUELA LISA M6, AÇO INOX 316 ISO 7090 CLASS A4 200 HV. | 4 | 1 | [6 empty] | DE-0014
PARAFUSO CAB. SEXTAVADA M12 x 50mm, ROSCA TOTAL, AÇO CARBONO ISO 898-1 CASSE 8.8, GALV. CONF. ASTM A-153 OU ISSO 10684. | 4 | 1 | [6 empty] | DE-0014
PORCA SEXTAVADA AUTOTRAVANTE, M12, COM INSERCAO DE NYLON, ACO CARBONO ISO 898-2 CLASSE 8, GALVANIZADA POR IMERSAO A QUENTE CONFORME PADRAO ASTM A-153 OU ISO 10684 | 4 | 1 | [6 empty] | DE-0014
ARRUELA TIPO NORD LOCK ANTI-VIBRACAO M12, ACO CARBONO, GALVANIZADO POR IMERSAO A QUENTE CONFORME ASTM A-153 OU ISO 10684 | 8 | 1 | [6 empty] | DE-0014
CANTONEIRA, AÇO CARBONO, ASTM A-36, L 2” x 2” x 1/4“ | 1 | 0.267 | [6 empty] | DE-0014
CANTONEIRA, AÇO CARBONO, ASTM A-36, L 2” x 2” x 1/4“ | 1 | 0.287 | [6 empty] | DE-0014
CHAPA DE AÇO CARBONO 6,3mm, ASTM A-36. | 1 | [7 empty] | DE-0014
PARAFUSO CAB.SEXTAVADA M6 x 40mm, ROSCA TOTAL, AÇO INOX 316 ISO 3506-1 CLASS A4-70. | 2 | 1 | [6 empty] | DE-0014
PORCA SEXTAVADA TRAVANTE C/ NYLON M6, AÇO INOX 316 DIM 985 A4 (ISO 10511). | 2 | 1 | [6 empty] | DE-0014
ARRUELA LISA M6, AÇO INOX 316 ISO 7090 CLASS A4 200 HV. | 4 | 1 | [6 empty] | DE-0014
PARAFUSO CAB. SEXTAVADA M12 x 50mm, ROSCA TOTAL, AÇO CARBONO ISO 898-1 CASSE 8.8, GALV. CONF. ASTM A-153 OU ISSO 10684. | 4 | 1 | [6 empty] | DE-0014
PORCA SEXTAVADA AUTOTRAVANTE, M12, COM INSERCAO DE NYLON, ACO CARBONO ISO 898-2 CLASSE 8, GALVANIZADA POR IMERSAO A QUENTE CONFORME PADRAO ASTM A-153 OU ISO 10684 | 4 | 1 | [6 empty] | DE-0014
ARRUELA TIPO NORD LOCK ANTI-VIBRACAO M12, ACO CARBONO, GALVANIZADO POR IMERSAO A QUENTE CONFORME ASTM A-153 OU ISO 10684 | 8 | 1 | [6 empty] | DE-0014
GRADE DE PISO, 370 X 990MM; ACO CARBONO SAE 1010/1020, GALVANIZADO POR IMERSAO A QUENTE CONF. ASTM 123; BARRAS SERRILHADAS ESP. 3/16"; FIO DE LIGACAO ESP. O 6MM; MALHA 30MM X 100MM; A = 40MM | 1 | 1 | [6 empty] | DE-0003
CHAPA DE AÇO CARBONO 9,5mm, ASTM A-36. | 2 | [7 empty] | DE-0004
PERFIL LAMINADO U 4" X 9.30 KG/M, CONFORME ASTM A-6, MATERIAL ASTM A-572 GR. 50 | 2 | [7 empty] | DE-0004
PERFIL LAMINADO U 4" X 9.30 KG/M, CONFORME ASTM A-6, MATERIAL ASTM A-572 GR. 50 | 2 | [7 empty] | DE-0004
PINO HILTI X-BT-MR M10/15 SN 8 OGL, AÇO INOX, REF HILT: 2205156 | 8 | 1 | [6 empty] | DE-0004
CHAPA DE AÇO CARBONO 6,3mm, ASTM A-36. | 4 | [7 empty] | DE-0005
CHAPA DE AÇO CARBONO 6,3mm, ASTM A-36. | 4 | [7 empty] | DE-0005
TUBO, AÇO CARBONO, API 5L Gr. B, DN 2”, SCH.40 | 2 | 0.76 | [6 empty] | DE-0005
PARAFUSO CAB. SEXTAVADA M16 x 50mm, ROSCA TOTAL, AÇO CARBONO ISO 898-1 CASSE 8.8, GALV. CONF. ASTM A-153 OU ISSO 10684. | 4 | 1 | [6 empty] | DE-0005
PORCA SEXTAVADA AUTOTRAVANTE, M16, COM INSERCAO DE NYLON, ACO CARBONO ISO 898-2 CLASSE 8, GALVANIZADA POR IMERSAO A QUENTE CONFORME PADRAO ASTM A-153 OU ISO 10684 | 4 | 1 | [6 empty] | DE-0005
ARRUELA TIPO NORD LOCK ANTI-VIBRACAO M16, ACO CARBONO, GALVANIZADO POR IMERSAO A QUENTE CONFORME ASTM A-153 OU ISO 10684 | 8 | 1 | [6 empty] | DE-0005
CHAPA DE AÇO CARBONO 6,3mm, ASTM A-36. | 4 | [7 empty] | DE-0005
CHAPA DE AÇO CARBONO 6,3mm, ASTM A-36. | 4 | [7 empty] | DE-0005
PINO HILTI X-BT-MR M10/15 SN 8 OGL, AÇO INOX, REF HILT: 2205156 | 4 | 1 | [6 empty] | DE-0005
PARAFUSO CAB. SEXTAVADA M12 x 90mm, ROSCA TOTAL, AÇO CARBONO ISO 898-1 CASSE 8.8, GALV. CONF. ASTM A-153 OU ISSO 10684. | 8 | 1 | [6 empty] | DE-0005
PORCA SEXTAVADA AUTOTRAVANTE, M12, COM INSERCAO DE NYLON, ACO CARBONO ISO 898-2 CLASSE 8, GALVANIZADA POR IMERSAO A QUENTE CONFORME PADRAO ASTM A-153 OU ISO 10684 | 8 | 1 | [6 empty] | DE-0005
ARRUELA TIPO NORD LOCK ANTI-VIBRACAO M12, ACO CARBONO, GALVANIZADO POR IMERSAO A QUENTE CONFORME ASTM A-153 OU ISO 10684 | 16 | 1 | [6 empty] | DE-0005
PASTA PARA SOLDAGEM A FRIO, BELZONA 1111 | 1 | [7 empty] | DE-0004
PARAFUSO CAB. SEXTAVADA M12 x 40mm, ROSCA TOTAL, AÇO CARBONO ISO 898-1 CASSE 8.8, GALV. CONF. ASTM A-153 OU ISSO 10684. | 4 | 1 | [6 empty] | DE-0004
PORCA SEXTAVADA AUTOTRAVANTE, M12, COM INSERCAO DE NYLON, ACO CARBONO ISO 898-2 CLASSE 8, GALVANIZADA POR IMERSAO A QUENTE CONFORME PADRAO ASTM A-153 OU ISO 10684 | 4 | 1 | [6 empty] | DE-0004
ARRUELA TIPO NORD LOCK ANTI-VIBRACAO M12, ACO CARBONO, GALVANIZADO POR IMERSAO A QUENTE CONFORME ASTM A-153 OU ISO 10684 | 8 | 1 | [6 empty] | DE-0004
PERFIL LAMINADO U 3" X 6,11 KG/M, CONFORME ASTM A-6, MATERIAL ASTM A-572 GR. 50 | 4 | 0.6 | [6 empty] | DE-0005
CHAPA DE AÇO CARBONO 9,5mm, ASTM A-36. | 2 | [7 empty] | DE-0007
CANTONEIRA, AÇO CARBONO, ASTM A-36, L 2” x 2” x 1/4“ | 1 | 0.41 | [6 empty] | DE-0007
CANTONEIRA, AÇO CARBONO, ASTM A-36, L 2” x 2” x 1/4“ | 2 | 0.435 | [6 empty] | DE-0007
PARAFUSO CAB. SEXTAVADA M12 x 55mm, ROSCA TOTAL, AÇO CARBONO ISO 898-1 CASSE 8.8, GALV. CONF. ASTM A-153 OU ISO 10684. | 8 | 1 | [6 empty] | DE-0007
PORCA SEXTAVADA AUTOTRAVANTE, M12, COM INSERCAO DE NYLON, ACO CARBONO ISO 898-2 CLASSE 8, GALVANIZADA POR IMERSAO A QUENTE CONFORME PADRAO ASTM A-153 OU ISO 10684 | 8 | 1 | [6 empty] | DE-0007
ARRUELA TIPO NORD LOCK ANTI-VIBRACAO M12, ACO CARBONO, GALVANIZADO POR IMERSAO A QUENTE CONFORME ASTM A-153 OU ISO 10684 | 16 | 1 | [6 empty] | DE-0007
GRAMPO TIPO " U " PARA TUBO Ø 3/4", BARRA REDONDA M10, COMPRIMENTO DE ROSCA 55mm, ROSCA UNC, C/ 04 PORCAS PESADAS E 04 ARRUELAS LISA; GALVANIZADO CONF. ASTM A-153. COM REVESTIMENTO NEOPRENE - (RB+RUL-48,3-PP-W32 - STAUFF) | 3 | 1 | [6 empty] | DE-0007
DEGRAU GRADEADO, LARGURA = 1200MM, COMPR. = 275MM, ACO CARBONO SAE1010/1020 OU ASTM A36,GALVANIZADO POR IMERCAO A QUENTE CONF.ASTM 123; BARRAS SERRILHADAS ESP. 3/16"; FIO DE LIGACAO O 5/16”; MALHA 35MM X 100MM, H = 35MM | 12 | 1 | [6 empty] | DE-0017
PARAFUSO CAB. SEXTAVADA M12 x 40mm, ROSCA TOTAL, AÇO CARBONO ISO 898-1 CASSE 8.8, GALV. CONF. ASTM A-153 OU ISSO 10684. | 48 | 1 | [6 empty] | DE-0017
PORCA SEXTAVADA AUTOTRAVANTE, M12, COM INSERCAO DE NYLON, ACO CARBONO ISO 898-2 CLASSE 8, GALVANIZADA POR IMERSAO A QUENTE CONFORME PADRAO ASTM A-153 OU ISO 10684 | 48 | 1 | [6 empty] | DE-0017
ARRUELA TIPO NORD LOCK ANTI-VIBRACAO M12, ACO CARBONO, GALVANIZADO POR IMERSAO A QUENTE CONFORME ASTM A-153 OU ISO 10684 | 96 | 1 | [6 empty] | DE-0017
CHAPA DE AÇO CARBONO 6,3mm, ASTM A-36. | 1 | 0.01 | [6 empty] | DE-0008
CANTONEIRA, AÇO CARBONO, ASTM A-36, L 3” x 3” x 1/4” | 1 | 3.405 | [6 empty] | DE-0008
CANTONEIRA, AÇO CARBONO, ASTM A-36, L 2” x 2” x 1/4“ | 1 | 0.375 | [6 empty] | DE-0008
CANTONEIRA, AÇO CARBONO, ASTM A-36, L 2” x 2” x 1/4“ | 1 | 0.295 | [6 empty] | DE-0008
CANTONEIRA, AÇO CARBONO, ASTM A-36, L 2” x 2” x 1/4“ | 1 | 0.19 | [6 empty] | DE-0008
CHAPA DE AÇO CARBONO 6,3mm, ASTM A-36. | 1 | 0.0169 | [6 empty] | DE-0008
PARAFUSO CAB. SEXTAVADA M12 x 50mm, ROSCA TOTAL, AÇO CARBONO ISO 898-1 CASSE 8.8, GALV. CONF. ASTM A-153 OU ISSO 10684. | 2 | 1 | [6 empty] | DE-0008
PORCA SEXTAVADA M12, AÇO CARBONO ISO 898-2 CLASSE 8, GALV. CONF. ASTM A-153 OU ISO 10684. | 2 | 1 | [6 empty] | DE-0008
ARRUELA TIPO NORD LOCK ANTI-VIBRACAO M12, ACO CARBONO, GALVANIZADO POR IMERSAO A QUENTE CONFORME ASTM A-153 OU ISO 10684 | 4 | 1 | [6 empty] | DE-0008
PASTA PARA SOLDAGEM A FRIO, BELZONA 1111 | 1 | [7 empty] | DE-0008
CHAPA DE AÇO CARBONO 6,3mm, ASTM A-36. | 1 | [7 empty] | DE-0008
CANTONEIRA, AÇO CARBONO, ASTM A-36, L 2” x 2” x 1/4“ | 1 | 0.3 | [6 empty] | DE-0008
CANTONEIRA, AÇO CARBONO, ASTM A-36, L 2” x 2” x 1/4“ | 1 | 0.81 | [6 empty] | DE-0008
CHAPA DE AÇO CARBONO 6,3mm, ASTM A-36. | 3 | 0.079 | [6 empty] | DE-0009
PASTA PARA SOLDAGEM A FRIO, BELZONA 1111 | 1 | [7 empty] | DE-0009
CANTONEIRA, AÇO CARBONO, ASTM A-36, L 2” x 2” x 1/4“ | 3 | 0.3 | [6 empty] | DE-0009
CHAPA DE AÇO CARBONO 6,3mm, ASTM A-36. | 4 | 0.036 | [6 empty] | DE-0018
TUBO, AÇO CARBONO, API 5L Gr. B, DN 2”, SCH.40 | 4 | 1.242 | [6 empty] | DE-0018
CANTONEIRA, AÇO CARBONO, ASTM A-36, L 4” x 4” x 1/4“ | 2 | 0.94 | [6 empty] | DE-0018
CANTONEIRA, AÇO CARBONO, ASTM A-36, L 2” x 2” x 1/4“ | 3 | 0.321 | [6 empty] | DE-0018
CANTONEIRA, AÇO CARBONO, ASTM A-36, L 2” x 2” x 1/4“ | 3 | 0.28 | [6 empty] | DE-0018
CANTONEIRA, AÇO CARBONO, ASTM A-36, L 2” x 2” x 1/4“ | 3 | 0.3 | [6 empty] | DE-0018
PARAFUSO CAB. SEXTAVADA M12 x 50mm, ROSCA TOTAL, AÇO CARBONO ISO 898-1 CASSE 8.8, GALV. CONF. ASTM A-153 OU ISSO 10684. | 16 | 1 | [6 empty] | DE-0018
PORCA SEXTAVADA M12, AÇO CARBONO ISO 898-2 CLASSE 8, GALV. CONF. ASTM A-153 OU ISO 10684. | 16 | 1 | [6 empty] | DE-0018
ARRUELA TIPO NORD LOCK ANTI-VIBRACAO M12, ACO CARBONO, GALVANIZADO POR IMERSAO A QUENTE CONFORME ASTM A-153 OU ISO 10684 | 32 | 1 | [6 empty] | DE-0018
CHAPA DE AÇO CARBONO 6,3mm, ASTM A-36. | 4 | 0.036 | [6 empty] | DE-0018
TUBO, AÇO CARBONO, API 5L Gr. B, DN 2”, SCH.40 | 4 | 1.242 | [6 empty] | DE-0018
CANTONEIRA, AÇO CARBONO, ASTM A-36, L 4” x 4” x 1/4“ | 2 | 0.94 | [6 empty] | DE-0018
CANTONEIRA, AÇO CARBONO, ASTM A-36, L 2” x 2” x 1/4“ | 3 | 0.321 | [6 empty] | DE-0018
CANTONEIRA, AÇO CARBONO, ASTM A-36, L 2” x 2” x 1/4“ | 3 | 0.28 | [6 empty] | DE-0018
CANTONEIRA, AÇO CARBONO, ASTM A-36, L 2” x 2” x 1/4“ | 3 | 0.3 | [6 empty] | DE-0018
PARAFUSO CAB. SEXTAVADA M12 x 50mm, ROSCA TOTAL, AÇO CARBONO ISO 898-1 CASSE 8.8, GALV. CONF. ASTM A-153 OU ISSO 10684. | 16 | 1 | [6 empty] | DE-0018
PORCA SEXTAVADA M12, AÇO CARBONO ISO 898-2 CLASSE 8, GALV. CONF. ASTM A-153 OU ISO 10684. | 16 | 1 | [6 empty] | DE-0018
ARRUELA TIPO NORD LOCK ANTI-VIBRACAO M12, ACO CARBONO, GALVANIZADO POR IMERSAO A QUENTE CONFORME ASTM A-153 OU ISO 10684 | 32 | 1 | [6 empty] | DE-0018
CHAPA DE AÇO CARBONO 6,3mm, ASTM A-36. | 1 | 0.027 | [6 empty] | DE-0018
CANTONEIRA, AÇO CARBONO, ASTM A-36, L 3” x 3” x 1/4” | 1 | 0.722 | [6 empty] | DE-0018
CANTONEIRA, AÇO CARBONO, ASTM A-36, L 3” x 3” x 1/4” | 2 | 0.18 | [6 empty] | DE-0018
PASTA PARA SOLDAGEM A FRIO, BELZONA 1111 | 1 | [7 empty] | DE-0018
TUBO QUADRADO, CONFORME ASTM A-500 Gr. B, DIMENSOES 140,0mm x 60,0mm x 6,35mm | 2 | 1.5 | [6 empty] | DE-0019
CHAPA DE AÇO CARBONO 9,5mm, ASTM A-36. | 2 | 0.09 | [6 empty] | DE-0019
CHAPA DE AÇO CARBONO 9,5mm, ASTM A-36. | 8 | 0.0115 | [6 empty] | DE-0019
CHAPA DE AÇO CARBONO 9,5mm, ASTM A-36. | 2 | 0.04 | [6 empty] | DE-0019
PERFIL LAMINADO U 4" X 8,04 KG/M, CONFORME ASTM A-6, MATERIAL ASTM A-572 GR. 50 | 1 | 1 | [6 empty] | DE-0019
CANTONEIRA, AÇO CARBONO, ASTM A-36, L 4” x 4” x 3/8“ | 1 | 1 | [6 empty] | DE-0019
CANTONEIRA, AÇO CARBONO, ASTM A-36, L 2” x 2” x 3/8“ | 1 | 4 | [6 empty] | DE-0019
TUBO, AÇO CARBONO, API 5L Gr. B, DN 6" , SCH.40 | 1 | 0.2 | [6 empty] | DE-0019
TUBO, AÇO CARBONO, API 5L Gr. B, DN 4”, SCH.40 | 1 | 1 | [6 empty] | DE-0019
TUBO, AÇO CARBONO, API 5L Gr. B, DN 3”, SCH.40 | 1 | 2 | [6 empty] | DE-0019
TUBO, AÇO CARBONO, API 5L Gr. B, DN 2”, SCH.40 | 1 | 3 | [6 empty] | DE-0019
CHAPA DE AÇO CARBONO 6,3mm, ASTM A-36. | 3 | [7 empty] | DE-0001
CANTONEIRA, AÇO CARBONO, ASTM A-36, L 2” x 2” x 1/4“ | 3 | 0.375 | [6 empty] | DE-0001
CANTONEIRA, AÇO CARBONO, ASTM A-36, L 2” x 2” x 1/4“ | 6 | 0.345 | [6 empty] | DE-0001
PARAFUSO CAB. SEXTAVADA M12 x 40mm, ROSCA TOTAL, AÇO CARBONO ISO 898-1 CASSE 8.8, GALV. CONF. ASTM A-153 OU ISSO 10684. | 12 | 1 | [6 empty] | DE-0001
PORCA SEXTAVADA AUTOTRAVANTE, M12, COM INSERCAO DE NYLON, ACO CARBONO ISO 898-2 CLASSE 8, GALVANIZADA POR IMERSAO A QUENTE CONFORME PADRAO ASTM A-153 OU ISO 10684 | 12 | 1 | [6 empty] | DE-0001
ARRUELA TIPO NORD LOCK ANTI-VIBRACAO M12, ACO CARBONO, GALVANIZADO POR IMERSAO A QUENTE CONFORME ASTM A-153 OU ISO 10684 | 24 | 1 | [6 empty] | DE-0001
CHAPA DE AÇO CARBONO 6,3mm, ASTM A-36. | 2 | [7 empty] | DE-0002
CANTONEIRA, AÇO CARBONO, ASTM A-36, L 4” x 4” x 1/4“ | 1 | 0.94 | [6 empty] | DE-0002
TUBO, AÇO CARBONO, API 5L Gr. B, DN 2”, SCH.40 | 2 | 1.245 | [6 empty] | DE-0002
PARAFUSO CAB. SEXTAVADA M12 x 40mm, ROSCA TOTAL, AÇO CARBONO ISO 898-1 CASSE 8.8, GALV. CONF. ASTM A-153 OU ISSO 10684. | 8 | 1 | [6 empty] | DE-0002
PORCA SEXTAVADA AUTOTRAVANTE, M12, COM INSERCAO DE NYLON, ACO CARBONO ISO 898-2 CLASSE 8, GALVANIZADA POR IMERSAO A QUENTE CONFORME PADRAO ASTM A-153 OU ISO 10684 | 8 | 1 | [6 empty] | DE-0002
ARRUELA TIPO NORD LOCK ANTI-VIBRACAO M12, ACO CARBONO, GALVANIZADO POR IMERSAO A QUENTE CONFORME ASTM A-153 OU ISO 10684 | 16 | 1 | [6 empty] | DE-0002
CHAPA DE AÇO CARBONO 9,5mm, ASTM A-36. | 1 | [7 empty] | DE-0016
CHAPA DE AÇO CARBONO 6,3mm, ASTM A-36. | 1 | [7 empty] | DE-0016
TUBO, AÇO CARBONO, API 5L Gr. B, DN 2. 1/2" , SCH.40 | 1 | 1.28 | [6 empty] | DE-0016
CANTONEIRA, AÇO CARBONO, ASTM A-36, L 2” x 2” x 1/4“ | 1 | 0.335 | [6 empty] | DE-0016
PARAFUSO CAB. SEXTAVADA M12 x 50mm, ROSCA TOTAL, AÇO CARBONO ISO 898-1 CASSE 8.8, GALV. CONF. ASTM A-153 OU ISSO 10684. | 4 | 1 | [6 empty] | DE-0016
PORCA SEXTAVADA AUTOTRAVANTE, M12, COM INSERCAO DE NYLON, ACO CARBONO ISO 898-2 CLASSE 8, GALVANIZADA POR IMERSAO A QUENTE CONFORME PADRAO ASTM A-153 OU ISO 10684 | 4 | 1 | [6 empty] | DE-0016
ARRUELA TIPO NORD LOCK ANTI-VIBRACAO M12, ACO CARBONO, GALVANIZADO POR IMERSAO A QUENTE CONFORME ASTM A-153 OU ISO 10684 | 8 | 1 | [6 empty] | DE-0016
CANTONEIRA, AÇO CARBONO, ASTM A-36, L 2” x 2” x 1/4“ | 1 | 0.175 | [6 empty] | DE-0016
CHAPA DE AÇO CARBONO 9,5mm, ASTM A-36. | 1 | [7 empty] | DE-0016
PARAFUSO CAB. SEXTAVADA M12 x 50mm, ROSCA TOTAL, AÇO CARBONO ISO 898-1 CASSE 8.8, GALV. CONF. ASTM A-153 OU ISSO 10684. | 3 | 1 | [6 empty] | DE-0016
PORCA SEXTAVADA AUTOTRAVANTE, M12, COM INSERCAO DE NYLON, ACO CARBONO ISO 898-2 CLASSE 8, GALVANIZADA POR IMERSAO A QUENTE CONFORME PADRAO ASTM A-153 OU ISO 10684 | 3 | 1 | [6 empty] | DE-0016
ARRUELA TIPO NORD LOCK ANTI-VIBRACAO M12, ACO CARBONO, GALVANIZADO POR IMERSAO A QUENTE CONFORME ASTM A-153 OU ISO 10684 | 6 | 1 | [6 empty] | DE-0016
GRAMPO TIPO " U " PARA TUBO Ø 1", BARRA REDONDA M10, COMPRIMENTO DE ROSCA 48mm, ROSCA UNC, C/ 04 PORCAS PESADAS E 04 ARRUELAS LISA; GALVANIZADO CONF. ASTM A-153. COM REVESTIMENTO NEOPRENE - (RB+RUL-33,7-PP-W32 - STAUFF) | 1 | 1 | [6 empty] | DE-0016
CANTONEIRA, AÇO CARBONO, ASTM A-36, L 3” x 3” x 1/4” | 1 | 0.417 | [6 empty] | DE-0017
CHAPA DE AÇO CARBONO 9,5mm, ASTM A-36. | 1 | [7 empty] | DE-0017
PARAFUSO CAB. SEXTAVADA M12 x 50mm, ROSCA TOTAL, AÇO CARBONO ISO 898-1 CASSE 8.8, GALV. CONF. ASTM A-153 OU ISSO 10684. | 3 | 1 | [6 empty] | DE-0017
PORCA SEXTAVADA AUTOTRAVANTE, M12, COM INSERCAO DE NYLON, ACO CARBONO ISO 898-2 CLASSE 8, GALVANIZADA POR IMERSAO A QUENTE CONFORME PADRAO ASTM A-153 OU ISO 10684 | 3 | 1 | [6 empty] | DE-0017
ARRUELA TIPO NORD LOCK ANTI-VIBRACAO M12, ACO CARBONO, GALVANIZADO POR IMERSAO A QUENTE CONFORME ASTM A-153 OU ISO 10684 | 6 | 1 | [6 empty] | DE-0017
GRAMPO TIPO " U " PARA TUBO Ø 1", BARRA REDONDA M10, COMPRIMENTO DE ROSCA 48mm, ROSCA UNC, C/ 04 PORCAS PESADAS E 04 ARRUELAS LISA; GALVANIZADO CONF. ASTM A-153. COM REVESTIMENTO NEOPRENE - (RB+RUL-33,7-PP-W32 - STAUFF) | 1 | 1 | [6 empty] | DE-0017
CANTONEIRA, AÇO CARBONO, ASTM A-36, L 3” x 3” x 1/4” | 1 | 0.375 | [6 empty] | DE-0017
CANTONEIRA, AÇO CARBONO, ASTM A-36, L 3” x 3” x 1/4” | 1 | 0.266 | [6 empty] | DE-0017
CHAPA DE AÇO CARBONO 9,5mm, ASTM A-36. | 1 | [7 empty] | DE-0017
PARAFUSO CAB. SEXTAVADA M12 x 50mm, ROSCA TOTAL, AÇO CARBONO ISO 898-1 CASSE 8.8, GALV. CONF. ASTM A-153 OU ISSO 10684. | 4 | 1 | [6 empty] | DE-0017
PORCA SEXTAVADA AUTOTRAVANTE, M12, COM INSERCAO DE NYLON, ACO CARBONO ISO 898-2 CLASSE 8, GALVANIZADA POR IMERSAO A QUENTE CONFORME PADRAO ASTM A-153 OU ISO 10684 | 4 | 1 | [6 empty] | DE-0017
ARRUELA TIPO NORD LOCK ANTI-VIBRACAO M12, ACO CARBONO, GALVANIZADO POR IMERSAO A QUENTE CONFORME ASTM A-153 OU ISO 10684 | 8 | 1 | [6 empty] | DE-0017
PERFIL W 150 x 22,5 (H), CONFORME ASTM A6, MATERIAL CONF. ASTM A572 Gr.50 | 1 | 1.2 | [6 empty] | DE-0020
CHAPA DE AÇO CARBONO 9,5mm, ASTM A-36. | 2 | [7 empty] | DE-0020
CHAPA DE AÇO CARBONO 9,5mm, ASTM A-36. | 2 | [7 empty] | DE-0020
PARAFUSO CAB. SEXTAVADA M12 x 45mm, ROSCA TOTAL, AÇO CARBONO ISO 898-1 CASSE 8.8, GALV. CONF. ASTM A-153 OU ISSO 10684. | 10 | 1 | [6 empty] | DE-0020
PORCA SEXTAVADA M12, AÇO CARBONO ISO 898-2 CLASSE 8, GALV. CONF. ASTM A-153 OU ISO 10684. | 10 | 1 | [6 empty] | DE-0020
ARRUELA TIPO NORD LOCK ANTI-VIBRACAO M12, ACO CARBONO, GALVANIZADO POR IMERSAO A QUENTE CONFORME ASTM A-153 OU ISO 10684 | 20 | 1 | [6 empty] | DE-0020
GRAMPO TIPO " U " PARA TUBO Ø 8", BARRA REDONDA M20, COMPRIMENTO DE ROSCA 125mm, ROSCA UNC, C/ 04 PORCAS PESADAS E 04 ARRUELAS LISA; GALVANIZADO CONF. ASTM A-153. COM REVESTIMENTO NEOPRENE - (RB+RUL-219,1-PP-W32 - STAUFF) | 1 | 1 | [6 empty] | DE-0020
CHAPA DE AÇO CARBONO 12,7mm, ASTM A-36. | 1 | [7 empty] | DE-0020
CHAPA DE AÇO CARBONO 12,7mm, ASTM A-36. | 1 | [7 empty] | DE-0020
CHAPA DE AÇO CARBONO 6,3mm, ASTM A-36. | 1 | [7 empty] | DE-0018
CHAPA DE AÇO CARBONO 6,3mm, ASTM A-36. | 1 | [7 empty] | DE-0018
PERFIL LAMINADO U 6" X 15,62 KG/M, CONFORME ASTM A-6, MATERIAL ASTM A-572 GR. 50 | 1 | 0.55 | [6 empty] | DE-0018
TUBO, AÇO CARBONO, API 5L Gr. B, DN 4”, SCH.40 | 1 | 0.56 | [6 empty] | DE-0018
PINO HILTI X-BT-MR M10/15 SN 8 OGL, AÇO INOX, REF HILT: 2205156 | 4 | 1 | [6 empty] | DE-0018
PASTA PARA SOLDAGEM A FRIO, BELZONA 1111 | 1 | [7 empty] | DE-0018
TUBO, DN 24", ACO CARBONO, API 5L GR. B, STD X-S | 2 | 0.35 | [6 empty] | DE-0017
PERFIL LAMINADO W (HP) 200 X 53,0 KG/M, CONFORME ASTM A-6, MATERIAL ASTM A-572 GR. 50 | 1 | 1.692 | [6 empty] | DE-0017
PERFIL LAMINADO W (HP) 200 X 53,0 KG/M, CONFORME ASTM A-6, MATERIAL ASTM A-572 GR. 50 | 1 | 1.517 | [6 empty] | DE-0017
CHAPA DE AÇO CARBONO 12,7mm, ASTM A-36. | 4 | 0.035 | [6 empty] | DE-0017
CHAPA DE AÇO CARBONO 8,0mm, ASTM A-36. | 8 | [7 empty] | DE-0017
TUBO, DN 24", ACO CARBONO, API 5L GR. B, STD X-S | 2 | 0.35 | [6 empty] | DE-0017
CHAPA DE AÇO CARBONO 12,7mm, ASTM A-36. | 4 | 0.035 | [6 empty] | DE-0017
CHAPA DE AÇO CARBONO 8,0mm, ASTM A-36. | 8 | 0.01 | [6 empty] | DE-0017
PARAFUSO CAB. SEXTAVADA M16 x 70mm, ROSCA TOTAL, AÇO CARBONO ISO 898-1 CASSE 8.8, GALV. CONF. ASTM A-153 OU ISSO 10684. | 12 | 1 | [6 empty] | DE-0017
PORCA SEXTAVADA AUTOTRAVANTE, M16, COM INSERCAO DE NYLON, ACO CARBONO ISO 898-2 CLASSE 8, GALVANIZADA POR IMERSAO A QUENTE CONFORME PADRAO ASTM A-153 OU ISO 10684 | 12 | 1 | [6 empty] | DE-0017
ARRUELA TIPO NORD LOCK ANTI-VIBRACAO M16, ACO CARBONO, GALVANIZADO POR IMERSAO A QUENTE CONFORME ASTM A-153 OU ISO 10684 | 24 | 1 | [6 empty] | DE-0017
PARAFUSO GRAMPO TIPO "U" O 5/8”; P/ TUBO; DN 8” (DE= 219,1MM); SERIE PESADA; ACO LIGA; ASTM A193 GR. B7; COM 4 PORCAS HEXAGONAIS; ACO LIGA; ASTM A194 GR.2H; GALVANIZADO A QUENTE CONFORME ASTM A153 | 1 | 1 | [6 empty] | DE-0017
MANTA DE NEOPRENE ESPESSURA 5 MM DUREZA 60 SHORE A ; 2000 X 400 MM | 1 | 1 | [6 empty] | DE-0017
CANTONEIRA, AÇO CARBONO, ASTM A-36, L 2” x 2” x 1/4“ | 1 | 0.185 | [6 empty] | DE-0016
CHAPA DE AÇO CARBONO 6,3mm, ASTM A-36. | 1 | [7 empty] | DE-0016

## Plano de Corte
Plano de Corte
Material | CANTONEIRA, AÇO CARBONO, ASTM A-36, L 2” x 2” x 1/4“
Peça 1 | Comprimento Total: 5.77 m
Comprimento | 810 mm | 1 | DE-0008
Comprimento | 460 mm | 1 | DE-0006
Comprimento | 435 mm | 2 | DE-0007
Comprimento | 410 mm | 1 | DE-0007
Comprimento | 375 mm | 1 | DE-0008
Comprimento | 375 mm | 3 | DE-0001
Comprimento | 345 mm | 5 | DE-0001
Peça 2 | Comprimento Total: 5.89 m
Comprimento | 345 mm | 1 | DE-0001
Comprimento | 335 mm | 1 | DE-0016
Comprimento | 321 mm | 6 | DE-0018
Comprimento | 300 mm | 6 | DE-0018
Comprimento | 300 mm | 3 | DE-0009
Comprimento | 300 mm | 1 | DE-0008
Comprimento | 287 mm | 1 | DE-0014
Peça 3 | Comprimento Total: 5.42 m
Comprimento | 295 mm | 1 | DE-0008
Comprimento | 280 mm | 6 | DE-0018
Comprimento | 267 mm | 2 | DE-0014
Comprimento | 250 mm | 2 | DE-0011
Comprimento | 250 mm | 1 | DE-0006
Comprimento | 240 mm | 1 | DE-0009
Comprimento | 205 mm | 1 | DE-0014
Comprimento | 190 mm | 1 | DE-0008
Comprimento | 185 mm | 1 | DE-0016
Comprimento | 175 mm | 1 | DE-0016
Comprimento | 150 mm | 2 | DE-0011
Comprimento | 150 mm | 3 | DE-0012
Comprimento | 140 mm | 3 | DE-0012
Material | CANTONEIRA, AÇO CARBONO, ASTM A-36, L 2” x 2” x 3/8“
Peça 1 | Comprimento Total: 4.00 m
Comprimento | 4000 mm | 1 | DE-0019
Material | CANTONEIRA, AÇO CARBONO, ASTM A-36, L 3” x 3” x 1/4”
Peça 1 | Comprimento Total: 5.74 m
Comprimento | 3405 mm | 1 | DE-0008
Comprimento | 722 mm | 1 | DE-0018
Comprimento | 417 mm | 1 | DE-0017
Comprimento | 375 mm | 1 | DE-0017
Comprimento | 266 mm | 1 | DE-0017
Comprimento | 200 mm | 1 | DE-0013
Comprimento | 180 mm | 2 | DE-0018
Material | CANTONEIRA, AÇO CARBONO, ASTM A-36, L 4” x 4” x 1/4“
Peça 1 | Comprimento Total: 4.70 m
Comprimento | 940 mm | 4 | DE-0018
Comprimento | 940 mm | 1 | DE-0002
Material | CANTONEIRA, AÇO CARBONO, ASTM A-36, L 4” x 4” x 3/8“
Peça 1 | Comprimento Total: 1.00 m
Comprimento | 1000 mm | 1 | DE-0019
Material | PERFIL LAMINADO U 3" X 6,11 KG/M, CONFORME ASTM A-6, MATERIAL ASTM A-572 GR. 50
Peça 1 | Comprimento Total: 2.40 m
Comprimento | 600 mm | 4 | DE-0005
Material | PERFIL LAMINADO U 4" X 8,04 KG/M, CONFORME ASTM A-6, MATERIAL ASTM A-572 GR. 50
Peça 1 | Comprimento Total: 1.00 m
Comprimento | 1000 mm | 1 | DE-0019
Material | PERFIL LAMINADO U 4" X 9.30 KG/M, CONFORME ASTM A-6, MATERIAL ASTM A-572 GR. 50
Peça 1 | Comprimento Total: 5.50 m
Comprimento | 1500 mm | 2 | DE-0004
Comprimento | 1250 mm | 2 | DE-0004
Peça 2 | Comprimento Total: 0.67 m
Comprimento | 670 mm | 1 | DE-0013
Material | PERFIL LAMINADO U 6" X 15,62 KG/M, CONFORME ASTM A-6, MATERIAL ASTM A-572 GR. 50
Peça 1 | Comprimento Total: 0.55 m
Comprimento | 550 mm | 1 | DE-0018
Material | PERFIL LAMINADO U6" X 12,2 KG/M, CONFORME ASTM A-6
Peça 1 | Comprimento Total: 0.64 m
Comprimento | 320 mm | 2 | DE-0009
Material | PERFIL LAMINADO W (HP) 200 X 53,0 KG/M, CONFORME ASTM A-6, MATERIAL ASTM A-572 GR. 50
Peça 1 | Comprimento Total: 3.21 m
Comprimento | 1692 mm | 1 | DE-0017
Comprimento | 1517 mm | 1 | DE-0017
Material | PERFIL LAMINADO W 150 X 18,0 KG/M, CONFORME ASTM A-6, MATERIAL ASTM A-572 GR. 50
Peça 1 | Comprimento Total: 1.00 m
Comprimento | 500 mm | 2 | DE-0009
Material | PERFIL W 150 x 22,5 (H), CONFORME ASTM A6, MATERIAL CONF. ASTM A572 Gr.50
Peça 1 | Comprimento Total: 1.20 m
Comprimento | 1200 mm | 1 | DE-0020
Material | TUBO QUADRADO, CONFORME ASTM A-500 Gr. B, DIMENSOES 140,0mm x 60,0mm x 6,35mm
Peça 1 | Comprimento Total: 3.00 m
Comprimento | 1500 mm | 2 | DE-0019
Material | TUBO, AÇO CARBONO, API 5L Gr. B, DN 2. 1/2" , SCH.40
Peça 1 | Comprimento Total: 1.28 m
Comprimento | 1280 mm | 1 | DE-0016
Material | TUBO, AÇO CARBONO, API 5L Gr. B, DN 2”, SCH.40
Peça 1 | Comprimento Total: 5.73 m
Comprimento | 3000 mm | 1 | DE-0019
Comprimento | 1245 mm | 2 | DE-0002
Comprimento | 235 mm | 1 | DE-0013
Peça 2 | Comprimento Total: 5.73 m
Comprimento | 1242 mm | 4 | DE-0018
Comprimento | 760 mm | 1 | DE-0005
Peça 3 | Comprimento Total: 5.73 m
Comprimento | 1242 mm | 4 | DE-0018
Comprimento | 760 mm | 1 | DE-0005
Material | TUBO, AÇO CARBONO, API 5L Gr. B, DN 3”, SCH.40
Peça 1 | Comprimento Total: 2.00 m
Comprimento | 2000 mm | 1 | DE-0019
Material | TUBO, AÇO CARBONO, API 5L Gr. B, DN 4”, SCH.40
Peça 1 | Comprimento Total: 7.30 m
Comprimento | 7300 mm | 1 | DE-0010
Peça 2 | Comprimento Total: 1.56 m
Comprimento | 1000 mm | 1 | DE-0019
Comprimento | 560 mm | 1 | DE-0018
Material | TUBO, AÇO CARBONO, API 5L Gr. B, DN 6" , SCH.40
Peça 1 | Comprimento Total: 0.20 m
Comprimento | 200 mm | 1 | DE-0019
Material | TUBO, DN 24", ACO CARBONO, API 5L GR. B, STD X-S
Peça 1 | Comprimento Total: 1.40 m
Comprimento | 350 mm | 4 | DE-0017

## Agrupamento
Agrupamento
Material | CANTONEIRA, AÇO CARBONO, ASTM A-36, L 2” x 2” x 1/4“
Dimensão (mm) | 810 mm | 1
Dimensão (mm) | 460 mm | 1
Dimensão (mm) | 435 mm | 2
Dimensão (mm) | 410 mm | 1
Dimensão (mm) | 375 mm | 4
Dimensão (mm) | 345 mm | 6
Dimensão (mm) | 335 mm | 1
Dimensão (mm) | 321 mm | 6
Dimensão (mm) | 300 mm | 10
Dimensão (mm) | 295 mm | 1
Dimensão (mm) | 287 mm | 1
Dimensão (mm) | 280 mm | 6
Dimensão (mm) | 267 mm | 2
Dimensão (mm) | 250 mm | 3
Dimensão (mm) | 240 mm | 1
Dimensão (mm) | 205 mm | 1
Dimensão (mm) | 190 mm | 1
Dimensão (mm) | 185 mm | 1
Dimensão (mm) | 175 mm | 1
Dimensão (mm) | 150 mm | 5
Dimensão (mm) | 140 mm | 3
Total para compra: | 18.0 m
Material | CANTONEIRA, AÇO CARBONO, ASTM A-36, L 2” x 2” x 3/8“
Dimensão (mm) | 4000 mm | 1
Total para compra: | 6.0 m
Material | CANTONEIRA, AÇO CARBONO, ASTM A-36, L 3” x 3” x 1/4”
Dimensão (mm) | 3405 mm | 1
Dimensão (mm) | 722 mm | 1
Dimensão (mm) | 417 mm | 1
Dimensão (mm) | 375 mm | 1
Dimensão (mm) | 266 mm | 1
Dimensão (mm) | 200 mm | 1
Dimensão (mm) | 180 mm | 2
Total para compra: | 6.0 m
Material | CANTONEIRA, AÇO CARBONO, ASTM A-36, L 4” x 4” x 1/4“
Dimensão (mm) | 940 mm | 5
Total para compra: | 6.0 m
Material | CANTONEIRA, AÇO CARBONO, ASTM A-36, L 4” x 4” x 3/8“
Dimensão (mm) | 1000 mm | 1
Total para compra: | 6.0 m
Material | PERFIL LAMINADO U 3" X 6,11 KG/M, CONFORME ASTM A-6, MATERIAL ASTM A-572 GR. 50
Dimensão (mm) | 600 mm | 4
Total para compra: | 6.0 m
Material | PERFIL LAMINADO U 4" X 8,04 KG/M, CONFORME ASTM A-6, MATERIAL ASTM A-572 GR. 50
Dimensão (mm) | 1000 mm | 1
Total para compra: | 6.0 m
Material | PERFIL LAMINADO U 4" X 9.30 KG/M, CONFORME ASTM A-6, MATERIAL ASTM A-572 GR. 50
Dimensão (mm) | 1500 mm | 2
Dimensão (mm) | 1250 mm | 2
Dimensão (mm) | 670 mm | 1
Total para compra: | 12.0 m
Material | PERFIL LAMINADO U 6" X 15,62 KG/M, CONFORME ASTM A-6, MATERIAL ASTM A-572 GR. 50
Dimensão (mm) | 550 mm | 1
Total para compra: | 6.0 m
Material | PERFIL LAMINADO U6" X 12,2 KG/M, CONFORME ASTM A-6
Dimensão (mm) | 320 mm | 2
Total para compra: | 6.0 m
Material | PERFIL LAMINADO W (HP) 200 X 53,0 KG/M, CONFORME ASTM A-6, MATERIAL ASTM A-572 GR. 50
Dimensão (mm) | 1692 mm | 1
Dimensão (mm) | 1517 mm | 1
Total para compra: | 6.0 m
Material | PERFIL LAMINADO W 150 X 18,0 KG/M, CONFORME ASTM A-6, MATERIAL ASTM A-572 GR. 50
Dimensão (mm) | 500 mm | 2
Total para compra: | 6.0 m
Material | PERFIL W 150 x 22,5 (H), CONFORME ASTM A6, MATERIAL CONF. ASTM A572 Gr.50
Dimensão (mm) | 1200 mm | 1
Total para compra: | 6.0 m
Material | TUBO QUADRADO, CONFORME ASTM A-500 Gr. B, DIMENSOES 140,0mm x 60,0mm x 6,35mm
Dimensão (mm) | 1500 mm | 2
Total para compra: | 6.0 m
Material | TUBO, AÇO CARBONO, API 5L Gr. B, DN 2. 1/2" , SCH.40
Dimensão (mm) | 1280 mm | 1
Total para compra: | 6.0 m
Material | TUBO, AÇO CARBONO, API 5L Gr. B, DN 2”, SCH.40
Dimensão (mm) | 3000 mm | 1
Dimensão (mm) | 1245 mm | 2
Dimensão (mm) | 1242 mm | 8
Dimensão (mm) | 760 mm | 2
Dimensão (mm) | 235 mm | 1
Total para compra: | 18.0 m
Material | TUBO, AÇO CARBONO, API 5L Gr. B, DN 3”, SCH.40
Dimensão (mm) | 2000 mm | 1
Total para compra: | 6.0 m
Material | TUBO, AÇO CARBONO, API 5L Gr. B, DN 4”, SCH.40
Dimensão (mm) | 7300 mm | 1
Dimensão (mm) | 1000 mm | 1
Dimensão (mm) | 560 mm | 1
Total para compra: | 12.0 m
Material | TUBO, AÇO CARBONO, API 5L Gr. B, DN 6" , SCH.40
Dimensão (mm) | 200 mm | 1
Total para compra: | 6.0 m
Material | TUBO, DN 24", ACO CARBONO, API 5L GR. B, STD X-S
Dimensão (mm) | 350 mm | 4
Total para compra: | 6.0 m